## BOM
Comment | Designator | Footprint | LCSC Part Number | Substituted
0.1uF | C2, C17, C19 | Capacitor_SMD:C_0805_2012Metric | C28233
1uF | C10, C12 | Capacitor_SMD:C_0805_2012Metric | C28323
0.01uF | C11 | Capacitor_SMD:C_0805_2012Metric | C1710
220uF | C13, C14, C15 | Capacitor_SMD:C_1206_3216Metric | C412252
10uF | C18 | Capacitor_SMD:C_0805_2012Metric | C17024
LED | D1, D2, D3, D4 | Andy_Footprint_Library:LED_1206_3216Metric_RevMnt_Hole1.8x2.4mm_custom | C3646936
MMBT4403LT1G | Q1, Q3, Q5, Q13, Q17 | digikey-footprints:SOT-23-3 | C78864
MMBT4401LT1G | Q2, Q4, Q6, Q14, Q18 | digikey-footprints:SOT-23-3 | C31776
Q_NMOS_DGS_AO3400A | Q21 | digikey-footprints:SOT-23-3 | C20917
SL3401A | Q22 | digikey-footprints:SOT-23-3 | C350311
470 | R1, R2, R3, R4, R5, R6, R13, R14, R17, R18, R28 | Resistor_SMD:R_0805_2012Metric | C17710
8R2-5% | R7, R21 | Resistor_SMD:R_0805_2012Metric | C17830
4K7 | R27, R44 | Resistor_SMD:R_0805_2012Metric | C17673
1K2 | R30, R31, R54, R55 | Resistor_SMD:R_0805_2012Metric | C17379
0 | R32, R33 | Resistor_SMD:R_0805_2012Metric | C17477
1K5-1% | R47, R50, R53 | Resistor_SMD:R_0805_2012Metric | C4310
1K8-1% | R48, R51 | Resistor_SMD:R_0805_2012Metric | C17398
11-1% | R49, R52 | Resistor_SMD:R_0805_2012Metric | C17430
120 | R60, R61, R62, R63 | Resistor_SMD:R_0805_2012Metric | C17437
SSP9193-33M5R | U7 | Package_TO_SOT_SMD:SOT-23-5 | C411022
LM393 | U9 | Andy_Footprint_Library:SOIC-8_W3.9mm | C7955
SN74HC02DR | U10 | Package_SO:SOIC-14_3.9x8.7mm_P1.27mm | C350559
MCP23017_SS | U11 | Package_SO:SSOP-28_5.3x10.2mm_P0.65mm | C506653
QWIIC | X9 | Connector_JST:JST_SH_SM04B-SRSS-TB_1x04-1MP_P1.00mm_Horizontal | C160404